## Przedmiar robót
Przedmiar robót
ADRES BUDOWY: Droga Gminna Byszewy- Moskwa, Gmina Nowosolna dz. 150, 44/3
INWESTOR: GMINA NOWOSOLNA, ul. Rynek Nowosolna 1, 92-703 Łódź
Data: 30.08.2017 r.
Lp. | Podstawa ustalenia | Opis robót | Jedn. Miary | Obmiar | Obmiar | Cena Jednostkowa |  |  | Cena Jednostkowa | Wartość | Wartość
1. Roboty przygotowawcze
1.1 | KNNR 1/111/1 | Roboty pomiarowe przy liniowych robotach ziemnych, trasa dróg w terenie równinnym: tyczenie i inwentaryzacja powykonawcza | km |  | 1.345
1.2 | KNNR 1/102/3 | Mechaniczne karczowanie, zagajniki rzadkie (od 10-30 % powierzchni) | ha |  | 1.02
1.3 | KNR 221/111//1 | Ścinanie drzew miękkich średnica pni 31-40 cm | szt. |  | 162
1.4 | KNR 221/111/4/1 | Ścinanie drzew miękkich średnica pni 41-65 cm | szt. |  | 27
1.5 | KNR 221/111/5/1 | Ścinanie drzew miękkich dodatek za każde 5 cm średnicy, krotność =15 | szt. |  | 11
1.6 | KNR 221/111/5/1 | Ścianie drzew miękkich dodatek za każde 5 cm średnicy, krotność =8 | szt. |  | 16
1.7 | SEK 601/401/ | Mechaniczne rfrezowanie pni | szt. |  | 189
1.8 | KNNR 1/0107-03 | Wywożenie gałęzi na odległość do 2km. | mp. |  | 129.3
1.9 | KNNR 6/805/04 | rozebarnie płyt betonowych drogowych o wym. 1,5 x3,0 m | m2 |  | 1868
1.10 | KNNR 6/806/2 | Rozebranie krawężników betonowych i kamiennych, krawężniki betonowe na podsypce cementowo-piaskowej | mb. |  | 275
1.11 | KSNR 60802-04-050 | Mechaniczne rozebranie nawierzchni z mas mineralno-bitumicznych o grubosci 4 cm – frezowanie nawierzchni krotność=1,00 | m2 | 67.2 | 335
1.12 | KNR 221/112/1/1 | Wykaszanie chwasów i jednorocznych samosiewek | m2 |  | 3766
2. Roboty ziemne i odwodnieniowe.
2.1 | KNR 2-010212-03-060 | Roboty ziemne wykon. koparkami podsiębier.0,25 m3, z transp. samochodami samowył. na odl. do 1km. Grunt kat.I-III , koryta pod poszerzenie jezdni krotność=1,00- z wywozem urobku | m3 | 252.56 | 4007.76
2.2 | KNNR 1-0214-03 | Mechaniczne formowanie nasypów z gruntu kat II., z zageszczeniem mechanicznym zagęszczarkami, grubość warstwy do 30 cm | m3 |  | 2013.75
2.2 | KNR 2-310103-04-050 | Mechaniczne profilowanie i zagęszczanie podłoża pod warstwy konstrukcyjne nawierzchni. Kategoria gruntu I-IV krotność= 1, | m2 | 721.6 | 8370
2.3 | KNNR 6/605/2 | Przepusty rurowe pod zjazdami, ławy fundamentowe betonowe + zasypka przepustów | m3 |  | 17
2.5 | KNNR 6/605/6 | Przepusty rurowe pod zjazdami, rury PEHD Fi 40·cm, | m |  | 25
2.8 | kalk. indywidualna | obrukowanie przepustów i umocnienia wylotów rowów kamieniem polnym | m2 |  | 24
2.8 | KSNR 61302-02-040 | Czyszczenie rowów z wyprofilowaniem dna skarp, grubość namułu 20 cm (docelowo 50 cm), 20m krotność=2,5 | m |  | 1420
Roboty drogowe zasadnicze.
3.1 | KNR 2-310109-03-050 | Podbudowy betonowe bez dylatacji. Grubość warstwy po zagęszczeniu 12 cm krotność=1,00 | m2 |  | 8370
3.2 | KNR 2-310114-05-050 | Podbudowy z kruszywa łamanego. Warstwa dolna. Grubość warstwy po zagęszczeniu 15 cm krotność=1,00 | m2 | #REF! | 7946.5 | 16.264 | 15.2 | #REF! | 16.26 | #REF! | 129210.09
3.3 | KNR 2-310114-07-050 | Podbudowy z kruszywa łamanego. Warstwa górna. Grubość warstwy po zagęszczeniu 8 cm, krotność=1 | m2 | #REF! | 7724.75 | 8.667 | 8.1 | #REF! | 8.68 | #REF! | 67050.83
3.4 | KNNR 6/1005/7 | skropienie emulsją warstwy istniejącej z betonu asfaltowego, krotność=1, | m2 |  | 7378.5
3.5 | KSNR 6/308/1 (1) | Nawierzchnie z mieszanek mineralno-bitumicznych (warstwa wiążąca), mieszanka asfaltowa, grubość po zagęszczeniu 4·cm, masa grysowa, samochód do 5·t, | m2 |  | 7176.75
3.6 | KNNR 6/1005/7 | skropienie emulsją warstwy istniejącej z betonu asfaltowego, krotność=1, | m2 |  | 6959.5
3.7 | KNNR 6/309/2 (6) | Nawierzchnie z mieszanek mineralno-bitumicznych (warstwa ścieralna), mieszanka asfaltowa, grubość po zagęszczeniu 4·cm, masa żwirowo-piaskowa, samochód 5-10·t, krotność=1,00 | m2 | 3411.2 | 6825 | 20.116 | 18.8 | 64130.56 | 20.61 | 68619.6992 | 140663.25
4. Zjazdy do posesji i drogi wewnętrzne.
4.1 | KNR 2-010212-03-060 | Roboty ziemne wykon. koparkami podsiębier.0,25m3, z transp. samochodami samowył. na odl. do 1km. Grunt kat.I-III ] krotność=1,00- z wywozem urobku | m3 | 18 | 276 | 12.5083 | 11.69 | 210.42 | 12.15 | 225.1494 | 3353.4
4.2 | KNR 2-310109-03-050 | Podbudowy betonowe bez dylatacji. Grubość warstwy po zagęszczeniu 12 cm (docelowo 15cm) krotność=1,25 | m2 |  | 276
4.3 | KNR 2-310114-05-050 | Podbudowy z kruszywa łamanego. Warstwa dolna. Grubość warstwy po zagęszczeniu 16 cm krotność=1,00 | m2 | #REF! | 276
4.4 | KNNR 6/1005/7 | skropienie emulsją warstwy istniejącej z betonu asfaltowego, krotność=1, | m2 |  | 276
4.5 | KNNR 6/309/2 (6) | Nawierzchnie z mieszanek mineralno-bitumicznych (warstwa ścieralna), mieszanka asfaltowa, grubość po zagęszczeniu 4·cm (docelowa 5cm), masa żwirowo-piaskowa, samochód 5-10·t, krotność=1,25 - roboty wykonywane ręcznie | m2 | 30 | 230 | 160.5 | 150 | 4500 | 160.1 | 4815 | 36823
RAZEM NETTO: | [7 empty] | #REF! |  | #REF! | 377100.57
PODATEK VAT: | [7 empty] | #REF! |  | #REF! | 86733.1311
RAZEM BRUTTO: | [7 empty] | #REF! |  | #REF! | 463833.7011
5. Pobocza.
5.1 | KNNR 1-0214-03 | Mechaniczne formowanie nasypów z gruntu kat II., z zageszczeniem mechanicznym zagęszczarkami, grubość warstwy do 30 cm | m3 |  | 618.7
5.2 | KNR 2-310114-05-050 | Pobocza z destruktu bitumiczego o szerokości 1,00 m. Grubość warstwy po zagęszczeniu 15 cm (docelowo 12 cm) krotność=0,75 | m2 | #REF! | 2642
6. Oznakowanie.
6.1 | KNNR 6-0702-01 | Pionowe znaki drogowe - słupki z rur stalowych o śr. 60mm | szt. |  | 6
6.2 | KNNR 6-0702-05 | Pionowe znaki drogowe znaki zakazu, nakazu, ostrzegawcze i informacyjne o pow. do 0,3m2 (folia II generacji) | szt. | #REF! | 6