## Przedmiar
Przedmiar robót Przebudowy drogi gminnej Nr 106304 E
ADRES BUDOWY: Droga Gminna Kalonka-Niecki- Byszewy, Gmina Nowosolna dz. 110 obręb Kalonka, 28 obręb Grabina, 72/2, 73, 81, 100/1, 102/3, 103/1, 105, 106/1, 107/1, 106/1, 112/1, 122, 144/1, obręb Borchówka, 10/4, 144, obręb Byszewy, 51, 151, 270 obręb Boginia.
INWESTOR: GMINA NOWOSOLNA, ul. Rynek Nowosolna 1, 92-703 Łódź
Data: 10.03.2020 r.
Numer | Podstawa | Opis | Jm | Ilość | Krotność
| Kosztorys | Kosztorys
1 | Rozdział | Roboty przygotowawcze i pomiarowe
| Element | Element
1.1 | KNNR 1/111/1 | Roboty pomiarowe przy liniowych robotach ziemnych, trasa dróg w terenie równinnym | km | 5.418 | 1
1.2 | KNNR 1/102/3 | Mechaniczne karczowanie, zagajniki rzadkie (od 10-30 % powierzchni) | ha | 1.12 | 1
1.3 | KNR 221/111/3 | Ścinanie drzew, miękkich średnica pni 31-40·cm | szt | 130 | 1
1.4 | SEK 6-01 0401-4 | Mechaniczne frezowanie pniaków, pniaki Fi·31 40·cm | szt | 160 | 1
1.5 | KNNR 1/107/3 | Wywożenie dłużyc, karpiny i gałęzi, transport gałęzi | mp | 353.22 | 1
1.6 | KNNRS 6 0802-4 | Rozebranie nawierzchni, masy mineralno-bitumiczne grubość 4·cm, mechanicznie | m2 | 6870.3 | 1
2 | Rozdział | Roboty ziemne
| Element | Element
2.1 | KNR 231/102/1 | Koryta wykonywane na poszerzeniach, na jezdniach, grunt kategorii II-IV, głębokość 10·cm | m2 | 9078.8 | 1
2.2 | KNR 231/102/2 | Koryta wykonywane na poszerzeniach, na jezdniach, grunt kategorii II-IV, dodatek każde dalsze 5·cm głębokości | m2 | 9078.8 | 7
2.3 | KNR 231/103/1 | Profilowanie i zagęszczanie podłoża pod warstwy konstrukcyjne nawierzchni, ręcznie, grunt kategorii I-II | m2 | 9078.8 | 1
3 | Rozdział | Roboty drogowe zasadnicze
| Element | Element
3.1 | KNR 231/109/3 | Podbudowy betonowe, bez dylatacji, grubość warstwy po zagęszczeniu 12·cm | m2 | 8083.552 | 1
3.2 | KNR 202/201/1 | Analogia- wykonanie oporników żelbetowych | m3 | 25.4 | 1
3.3 | KNR 231/114/5 | Podbudowy z kruszyw, tłuczeń, warstwa dolna, grubość warstwy po zagęszczeniu 15·cm | m2 | 8829.6 | 1
3.4 | KNR 231/114/7 | Podbudowy z kruszyw, tłuczeń, warstwa górna, grubość warstwy po zagęszczeniu 8·cm | m2 | 8829.6 | 1
3.5 | KNNRS 6 1005-7 | Skropienie nawierzchni emulsją asfaltową | m2 | 6329.5478 | 1
3.6 | KNNRS 6 0308-1 | Nawierzchnie z mieszanek mineralno-bitumicznych , mieszanka asfaltowa, grubość po zagęszczeniu 4·cm, (docelowo 3 cm) masa grysowa, samochód 5-10·t- mieszanka z asfaltów drogowych zwykłych- Podbudowa mineralno asfaltowa na poszerzeniach | m2 | 6205.439 | 0.75
3.7 | AT 3 0203-1 | Warstwa przeciwspękaniowa pod warstwy bitumiczne z siatki z włukna szklanego- wytrzymałość na rozciąganie 50 kN | m2 | 31032.6 | 1
3.8 | KNNRS 6 1005-7 | Skropienie nawierzchni emulsją asfaltową | m2 | 31704.252 | 1
3.9 | KNNRS 6 0308-1 | Nawierzchnie z mieszanek mineralno-bitumicznych , mieszanka asfaltowa, grubość po zagęszczeniu 4·cm, (docelowo 3 cm) masa grysowa, samochód 5-10·t- mieszanka z asfaltów drogowych zwykłych- Warstwa wyrównwcza | m2 | 31082.6 | 0.75
3.10 | KNNRS 6 1005-7 | Skropienie nawierzchni emulsją asfaltową |  | 30998.912 | 1
3.11 | KNNRS 6 0308-1 | Nawierzchnie z mieszanek mineralno-bitumicznych (warstwa wiążąca), mieszanka asfaltowa, grubość po zagęszczeniu 4·cm, masa grysowa, samochód 5-10·t- mieszanka z asfaltów drogowych zwykłych | m2 | 30540.8 | 1
3.12 | KNNRS 6 1005-7 | Skropienie nawierzchni emulsją asfaltową | m2 | 30448.985 | 1
3.13 | KNNRS 6 0309-2 | Nawierzchnie z mieszanek mineralno-bitumicznych (warstwa ścieralna), mieszanka asfaltowa, grubość po zagęszczeniu 4·cm, masa grysowa, samochód 5-10·t- mieszanka z asfaltów drogowych zwykłych | m2 | 29999 | 1
4 | Rozdział | Zjazdy doposesji i drogi wewnętrzne
| Element | Element
4.1 | KNR 231/101/1 | Koryta wykonywane na całej szerokości jezdni i chodników, mechanicznie, grunt kategorii I-IV, na głębokości 20·cm | m2 | 560.217 | 1
4.2 | KNR 231/101/2 | Koryta wykonywane na całej szerokości jezdni i chodników, mechanicznie, grunt kategorii I-IV, dodatek za każde dalsze 5·cm głębokości | m2 | 560.217 | 4
4.3 | KNR 231/109/1 | Podbudowy betonowe, z dylatacją, grubość warstwy po zagęszczeniu 12·cm (docelowo 15 cm) | m2 | 560.217 | 1
4.4 | KNR 231/114/5 | Podbudowy z kruszyw, tłuczeń, warstwa dolna, grubość warstwy po zagęszczeniu 15·cm | m2 | 560.217 | 1
4.5 | KNR 231/1004/7 | Skropienie nawierzchni drogowej emulsją asfaltową | m2 | 370.4742 | 1
4.6 | KNR 231/311/5 | Nawierzchnie z mieszanek mineralno-bitumicznych grysowo-żwirowych, warstwa asfaltowa ścieralna, grubości 3·cm | m2 | 363.21 | 1
4.7 | KNR 231/311/6 | Nawierzchnie z mieszanek mineralno-bitumicznych grysowo-żwirowych, warstwa asfaltowa ścieralna, dodatek za każdy dalszy 1·cm grubości warstwy | m2 | 363.21 | 1
4.8 | KNR 231/1201/1 | Przestawianie krawężników betonowych, krawężniki wystające 15x30·cm na podsypce piaskowej | m | 233.55 | 1
4.9 | KNR 231/1211/1 | Analogia- Remonty cząstkowe nawierzchni z kostki betonowej- przełożenie peronów przystankowych | m2 | 255 | 1
4.10 | KNR 231/1211/1 | Analogia- Remonty cząstkowe nawierzchni z kostki betonowej- przełożenie zjazdów | m2 | 175.575 | 1
4.11 | Kalkulacja indywidualna | przestawienie wiat przystankowych | kpl. | 5 | 1
5 | Rozdział | Oznakowanie i elementy BRD
| Element | Element
5.1 | KNR 510/1101/2 | Analogia- Montaż konstrukcji stalowej znaku ostrzegawczego D-6 z ustawieniem fundamentu prefabrykowanego | szt | 1 | 1
5.2 | KNR 510/1103/2 | Analogia - Montaż znaków drogowych podświetlanych, na gotowym maszcie lub konstrukcji- aktywny znak D-6 zasilany napięciem stałym 12 V, lampa ostrzegawczo pulsująca | szt | 1 | 1
5.3 | KNNR 5/1101/11 | P.A. Konstrukcje wsporcze przykręcane, masa do 18·kg, 4 mocowania paneli fotovoltaicznych | szt | 4 | 1
5.4 | KNNR 5/406/4 | P.A. Montaż paneli Fotowoltaicznych o mocy 250W wrazz regulatorem napięcia, sterownikiem i przewodami | szt | 4 | 1
5.5 | KNR 508/404/7 | Montaż skrzynek i rozdzielnic skrzynkowych wraz z konstrukcją, przykręcenie do gotowego podłoża, masa do 10·kg- skrzynki na akumulatory 130 Ah | szt | 2 | 1
5.6 | KNR AL 1/109/2 | Analogia- Dostawa i montaż akumulatora bezobsługowego o poj. 130 Ah | szt. | 2 | 1
5.7 | KNKRB 5 0802-1 | Sprawdzenie i pomiar kompletnego obwodu elektrycznego niskiego napięcia obwód o ilości faz do 1 | pom | 1 | 1
5.8 | KNR 231/818/8 | Rozebranie słupków do znaków wraz z fundamentem- demontaż znaków drogowych | szt | 28 | 1
5.9 | KNR 231/702/2 | Słupki do znaków drogowych, z rur stalowych, Fi·60 mm- | szt | 53 | 1
5.10 | KNR 231/703/2 | Analogia- Montaż lustra drogowego U-18b | szt | 1 | 1
5.11 | KNR 231/703/2 | Przymocowanie tablic znaków drogowych, znaki zakazu, nakazu, ostrzegawcze, informacyjne, kierunku, i miejscowości powierzchnia ponad 0,3·m2- znaki II generacji | szt | 65 | 1
5.12 | KNR 231/704/2 | Bariery ochronne stalowe, 1-stronne- U-14a | m | 110 | 1
5.13 | KNR 231/706/1 | Oznakowanie poziome jezdni farbą chlorokauczukową, linie segregacyjne i krawędziowe ciągłe malowane ręcznie grubowarstwowe- Linie P-17, P-10 | m2 | 84 | 1
5.14 | KNR 231/706/1 | Oznakowanie poziome jezdni farbą chlorokauczukową, linie segregacyjne i krawędziowe ciągłe malowane mechanicznie cienkowarstwowe- Linie P-7c, P-7d | m2 | 1185.6 | 1
5.15 | Kalkulacja indywidualna | Analogia- demontaż i ponowny montaż progów podzutowych | szt | 2 | 1
6 | Rozdział | Pobocza i rowy
| Element | Element
6.1 | KNR 231/102/1 | Koryta wykonywane na poszerzeniach, na jezdniach, grunt kategorii II-IV, głębokość 10·cm- ścięcie poboczy | m2 | 9237 | 1
6.2 | KNR 231/102/2 | Koryta wykonywane na poszerzeniach, na jezdniach, grunt kategorii II-IV, dodatek każde dalsze 5·cm głębokości | m2 | 9237 | 1
6.3 | KNR 231/115/1 | Pobocza z kruszywa naturalnego z domieszkami ulepszającymi, 1-warstwowe, kruszywo łamane 18%, grubość warstwy po zagęszczeniu 15·cm (docelowo 12 cm) | m2 | 9237 | 0.75
6.4 | KNR 231/1403/06 | Oczyszczenie rowów z namułu o grubości 30 cm z wyprofilowaniem skarp rowu | m | 2878.6 | 1
6.5 | KNR 201/0510/01 0510/02 | Humusowanie skarp z obsianiem przy grubości warstwy humusu 10 cm | m2 | 4893.62 | 1

## kosztorys ofertowy
Kosztorys ofertowy Przebudowy drogi gminnej Nr 106304 E
ADRES BUDOWY: Droga Gminna Kalonka-Niecki- Byszewy, Gmina Nowosolna dz. 110 obręb Kalonka, 28 obręb Grabina, 72/2, 73, 81, 100/1, 102/3, 103/1, 105, 106/1, 107/1, 106/1, 112/1, 122, 144/1, obręb Borchówka, 10/4, 144, obręb Byszewy, 51, 151, 270 obręb Boginia.
INWESTOR: GMINA NOWOSOLNA, ul. Rynek Nowosolna 1, 92-703 Łódź
Data: 10.03.2020 r.
Numer | Podstawa | Opis | Jm | Ilość | Krotność | Cena jedn. z krotnością | Wartość
| Kosztorys | Kosztorys
1 | Rozdział | Roboty przygotowawcze i pomiarowe
| Element | Element
1.1 | KNNR 1/111/1 | Roboty pomiarowe przy liniowych robotach ziemnych, trasa dróg w terenie równinnym | km | 5.418 | 1 |  | 0
1.2 | KNNR 1/102/3 | Mechaniczne karczowanie, zagajniki rzadkie (od 10-30 % powierzchni) | ha | 1.12 | 1 |  | 0
1.3 | KNR 221/111/3 | Ścinanie drzew, miękkich średnica pni 31-40·cm | szt | 130 | 1 |  | 0
1.4 | SEK 6-01 0401-4 | Mechaniczne frezowanie pniaków, pniaki Fi·31 40·cm | szt | 160 | 1 |  | 0
1.5 | KNNR 1/107/3 | Wywożenie dłużyc, karpiny i gałęzi, transport gałęzi | mp | 353.22 | 1 |  | 0
1.6 | KNNRS 6 0802-4 | Rozebranie nawierzchni, masy mineralno-bitumiczne grubość 4·cm, mechanicznie | m2 | 6870.3 | 1 |  | 0
2 | Rozdział | Roboty ziemne
| Element | Element
2.1 | KNR 231/102/1 | Koryta wykonywane na poszerzeniach, na jezdniach, grunt kategorii II-IV, głębokość 10·cm | m2 | 9078.8 | 1 |  | 0
2.2 | KNR 231/102/2 | Koryta wykonywane na poszerzeniach, na jezdniach, grunt kategorii II-IV, dodatek każde dalsze 5·cm głębokości | m2 | 9078.8 | 7 |  | 0
2.3 | KNR 231/103/1 | Profilowanie i zagęszczanie podłoża pod warstwy konstrukcyjne nawierzchni, ręcznie, grunt kategorii I-II | m2 | 9078.8 | 1 |  | 0
3 | Rozdział | Roboty drogowe zasadnicze
| Element | Element
3.1 | KNR 231/109/3 | Podbudowy betonowe, bez dylatacji, grubość warstwy po zagęszczeniu 12·cm | m2 | 8083.552 | 1 |  | 0
3.2 | KNR 202/201/1 | Analogia- wykonanie oporników żelbetowych | m3 | 25.4 | 1 |  | 0
3.3 | KNR 231/114/5 | Podbudowy z kruszyw, tłuczeń, warstwa dolna, grubość warstwy po zagęszczeniu 15·cm | m2 | 8829.6 | 1 |  | 0
3.4 | KNR 231/114/7 | Podbudowy z kruszyw, tłuczeń, warstwa górna, grubość warstwy po zagęszczeniu 8·cm | m2 | 8829.6 | 1 |  | 0
3.5 | KNNRS 6 1005-7 | Skropienie nawierzchni emulsją asfaltową | m2 | 6329.5478 | 1 |  | 0
3.6 | KNNRS 6 0308-1 | Nawierzchnie z mieszanek mineralno-bitumicznych , mieszanka asfaltowa, grubość po zagęszczeniu 4·cm, (docelowo 3 cm) masa grysowa, samochód 5-10·t- mieszanka z asfaltów drogowych zwykłych- Podbudowa mineralno asfaltowa na poszerzeniach | m2 | 6205.439 | 0.75 |  | 0
3.7 | AT 3 0203-1 | Warstwa przeciwspękaniowa pod warstwy bitumiczne z siatki z włókna szklanego- wytrzymałość na rozciąganie 100 kN | m2 | 31032.6 | 1 |  | 0
3.8 | KNNRS 6 1005-7 | Skropienie nawierzchni emulsją asfaltową | m2 | 31704.252 | 1 |  | 0
3.9 | KNNRS 6 0308-1 | Nawierzchnie z mieszanek mineralno-bitumicznych , mieszanka asfaltowa, grubość po zagęszczeniu 4·cm, (docelowo 3 cm) masa grysowa, samochód 5-10·t- mieszanka z asfaltów drogowych zwykłych- Warstwa wyrównwcza | m2 | 31082.6 | 0.75 |  | 0
3.10 | KNNRS 6 1005-7 | Skropienie nawierzchni emulsją asfaltową |  | 30998.912 | 1 |  | 0
3.11 | KNNRS 6 0308-1 | Nawierzchnie z mieszanek mineralno-bitumicznych (warstwa wiążąca), mieszanka asfaltowa, grubość po zagęszczeniu 4·cm, masa grysowa, samochód 5-10·t- mieszanka z asfaltów drogowych zwykłych | m2 | 30540.8 | 1 |  | 0
3.12 | KNNRS 6 1005-7 | Skropienie nawierzchni emulsją asfaltową | m2 | 30448.985 | 1 |  | 0
3.13 | KNNRS 6 0309-2 | Nawierzchnie z mieszanek mineralno-bitumicznych (warstwa ścieralna), mieszanka asfaltowa, grubość po zagęszczeniu 4·cm, masa grysowa, samochód 5-10·t- mieszanka z asfaltów drogowych zwykłych | m2 | 29999 | 1 |  | 0
4 | Rozdział | Zjazdy doposesji i drogi wewnętrzne
| Element | Element
4.1 | KNR 231/101/1 | Koryta wykonywane na całej szerokości jezdni i chodników, mechanicznie, grunt kategorii I-IV, na głębokości 20·cm | m2 | 560.217 | 1 |  | 0
4.2 | KNR 231/101/2 | Koryta wykonywane na całej szerokości jezdni i chodników, mechanicznie, grunt kategorii I-IV, dodatek za każde dalsze 5·cm głębokości | m2 | 560.217 | 4 |  | 0
4.3 | KNR 231/109/1 | Podbudowy betonowe, z dylatacją, grubość warstwy po zagęszczeniu 12·cm (docelowo 15 cm) | m2 | 560.217 | 1 |  | 0
4.4 | KNR 231/114/5 | Podbudowy z kruszyw, tłuczeń, warstwa dolna, grubość warstwy po zagęszczeniu 15·cm | m2 | 560.217 | 1 |  | 0
4.5 | KNR 231/1004/7 | Skropienie nawierzchni drogowej emulsją asfaltową | m2 | 370.4742 | 1 |  | 0
4.6 | KNR 231/311/5 | Nawierzchnie z mieszanek mineralno-bitumicznych grysowo-żwirowych, warstwa asfaltowa ścieralna, grubości 3·cm | m2 | 363.21 | 1 |  | 0
4.7 | KNR 231/311/6 | Nawierzchnie z mieszanek mineralno-bitumicznych grysowo-żwirowych, warstwa asfaltowa ścieralna, dodatek za każdy dalszy 1·cm grubości warstwy | m2 | 363.21 | 1 |  | 0
4.8 | KNR 231/1201/1 | Przestawianie krawężników betonowych, krawężniki wystające 15x30·cm na podsypce piaskowej | m | 233.55 | 1 |  | 0
4.9 | KNR 231/1211/1 | Analogia- Remonty cząstkowe nawierzchni z kostki betonowej- przełożenie peronów przystankowych | m2 | 255 | 1 |  | 0
4.10 | KNR 231/1211/1 | Analogia- Remonty cząstkowe nawierzchni z kostki betonowej- przełożenie zjazdów | m2 | 175.575 | 1 |  | 0
4.11 | Kalkulacja indywidualna | przestawienie wiat przystankowych | kpl. | 5 | 1 |  | 0
5 | Rozdział | Oznakowanie i elementy BRD
| Element | Element
5.1 | KNR 510/1101/2 | Analogia- Montaż konstrukcji stalowej znaku ostrzegawczego D-6 z ustawieniem fundamentu prefabrykowanego | szt | 1 | 1 |  | 0
5.2 | KNR 510/1103/2 | Analogia - Montaż znaków drogowych podświetlanych, na gotowym maszcie lub konstrukcji- aktywny znak D-6 zasilany napięciem stałym 12 V, lampa ostrzegawczo pulsująca | szt | 1 | 1 |  | 0
5.3 | KNNR 5/1101/11 | P.A. Konstrukcje wsporcze przykręcane, masa do 18·kg, 4 mocowania paneli fotovoltaicznych | szt | 4 | 1 |  | 0
5.4 | KNNR 5/406/4 | P.A. Montaż paneli Fotowoltaicznych o mocy 250W wrazz regulatorem napięcia, sterownikiem i przewodami | szt | 4 | 1 |  | 0
5.5 | KNR 508/404/7 | Montaż skrzynek i rozdzielnic skrzynkowych wraz z konstrukcją, przykręcenie do gotowego podłoża, masa do 10·kg- skrzynki na akumulatory 130 Ah | szt | 2 | 1 |  | 0
5.6 | KNR AL 1/109/2 | Analogia- Dostawa i montaż akumulatora bezobsługowego o poj. 130 Ah | szt. | 2 | 1 |  | 0
5.7 | KNKRB 5 0802-1 | Sprawdzenie i pomiar kompletnego obwodu elektrycznego niskiego napięcia obwód o ilości faz do 1 | pom | 1 | 1 |  | 0
5.8 | KNR 231/818/8 | Rozebranie słupków do znaków wraz z fundamentem- demontaż znaków drogowych | szt | 28 | 1 |  | 0
5.9 | KNR 231/702/2 | Słupki do znaków drogowych, z rur stalowych, Fi·60 mm- | szt | 53 | 1 |  | 0
5.10 | KNR 231/703/2 | Analogia- Montaż lustra drogowego U-18b | szt | 1 | 1 |  | 0
5.11 | KNR 231/703/2 | Przymocowanie tablic znaków drogowych, znaki zakazu, nakazu, ostrzegawcze, informacyjne, kierunku, i miejscowości powierzchnia ponad 0,3·m2- znaki II generacji | szt | 65 | 1 |  | 0
5.12 | KNR 231/704/2 | Bariery ochronne stalowe, 1-stronne- U-14a | m | 110 | 1 |  | 0
5.13 | KNR 231/706/1 | Oznakowanie poziome jezdni farbą chlorokauczukową, linie segregacyjne i krawędziowe ciągłe malowane ręcznie grubowarstwe- Linie P-17 | m2 | 84 | 1 |  | 0
5.14 | KNR 231/706/1 | Oznakowanie poziome jezdni farbą chlorokauczukową, linie segregacyjne i krawędziowe ciągłe malowane mechanicznie cienkowarstwowe- Linie P-7c, P-7d | m2 | 1185.6 | 1 |  | 0
5.15 | Kalkulacja indywidualna | Analogia- demontaż i ponowny montaż progów podzutowych | szt | 2 | 1 |  | 0
6 | Rozdział | Pobocza
| Element | Element
6.1 | KNR 231/102/1 | Koryta wykonywane na poszerzeniach, na jezdniach, grunt kategorii II-IV, głębokość 10·cm- ścięcie poboczy | m2 | 9237 | 1 |  | 0
6.2 | KNR 231/102/2 | Koryta wykonywane na poszerzeniach, na jezdniach, grunt kategorii II-IV, dodatek każde dalsze 5·cm głębokości | m2 | 9237 | 1 |  | 0
6.3 | KNR 231/115/1 | Pobocza z kruszywa naturalnego z domieszkami ulepszającymi, 1-warstwowe, kruszywo łamane 18%, grubość warstwy po zagęszczeniu 15·cm (docelowo 12 cm) | m2 | 9237 | 0.75 |  | 0
6.4 | KNR 231/1403/06 | Oczyszczenie rowów z namułu o grubości 30 cm z wyprofilowaniem skarp rowu | m | 2878.6 | 1 |  | 0
6.5 | KNR 201/0510/01 0510/02 | Humusowanie skarp z obsianiem przy grubości warstwy humusu 10 cm | m2 | 4893.62 | 1 |  | 0
[6 empty] | Razem netto | 0
[6 empty] | Vat | 0
[6 empty] | Brutto | 0